## List1
Příloha č.8
Název akce: ZŠ a MŠ Emy Destinnové akustické stropy - jídelna
Položkový výkaz výměr
|  |  |  | Jednotkové ceny |  | Cena celkem
Číslo pol. | Popis | MJ | Výměra | Dodávka | Montáž
Akustika
1.1 | AKU-1a,b Akustický rastrový širokopásmový podhled s jádrem z kamenné vlny, povrch z barvené sklovlákenné textilie, hrana A rovná, formát 600x600mm, tl. kazet 22mm, akustická pohltivost dle zadaných parametrů v akustické studii, reakce na oheň A1, odolnost vůči vlhkosti do 100% při 30°C, světelná reflexe > 87%, kvalita vnitřního ovzduší IAQ A+, barva kazet bílá, viditelný závěsný systém T24 | m2 | 283 |  |  | 0
1.2 | AKU-2 Akustický stěnový panel s jádrem ze skelné vlny, povrch z tkaniny ze skelných vláken s odolností proti nárazu 1A dle ČSN 13964, hrana A rovná, formát 2700x1200mm, tl. panelů 40mm, akustická pohltivost dle zadaných parametrů v akustické studii, reakce na oheň A2s1d0, odolnost vůči vlhkosti do 95% při 30°C, světelná reflexe 78%, kvalita vnitřního ovzduší IAQ A+, barva panelů bílá, dělící profily mezi panely T24, rám ze systémových obvodových U profilů z hliníku vč. systémových rohů se zaoblenou špičkou z důvodu bezpečnosti, barva profilů bílá | m2 | 32.4 |  |  | 0
1.3 | AKU-3 Akustické solitérní volně zavěšené panely ve tvaru čtverce 1200x1200mm, jádro ze skelné vlny, povrch opatřen nástřikem v bílé barvě, tl. panelů 40mm, hrany bez rámu z výroby zatřené bílou barvou, akustická pohltivost dle zadaných parametrů v akustické studii, reakce na oheň A2s1d0, odolnost vůči vlhkosti do 95% při 30°C, světelná reflexe 85%, kvalita vnitřního ovzduší IAQ A+, zavěšení na lanka | ks | 24 |  |  | 0
1.4 | VRN Akustika - přesun materiálů, doprava | kpl | 1 |  |  | 0
Elektro a osvětlení
2.1 | Svítidlo LED přisazené 1500x215-prismatický difuzor | ks | 21 |  |  | 0
2.2 | Svítidlo LED vestavné 595x595-prismatický difuzor | ks | 36 |  |  | 0
2.3 | Demontáž stávajících svítidel a eko likvidace | ks | 28 |  |  | 0
2.4 | Krabice odbočná | ks | 30 |  |  | 0
2.5 | Kabel CYKY 3X1,5 | bm | 171 |  |  | 0
2.6 | Drobný materiál | kpl | 1 |  |  | 0
2.7 | Pomocné práce | kpl | 1 |  |  | 0
2.8 | VRN Elektro - Cestovné, přeprava materiálu,ubytování | kpl | 1 |  |  | 0
| Cena celkem bez DPH |  |  |  |  | 0